## 测试环境
1.测试说明
1.1测试仪器
仪表 | 生产商 |  | 型号
电流分析仪 | KEYSIGHT |  | N6705C
频谱仪器 | KEYSIGHT |  | N9020A
1.2待测件
H/W(硬件) | Ai-SG01
S/W(软件版本) | V1.0
1.3测试条件
Item | 条件
电源输入 | 3.3V
温度 | 常温25°
1.4测试项目
Item | 结果 | 说明
功耗测试 | PASS
1.5其他说明
测试人员 | 乔荣鑫
测试日期 | 2025.10.22
审核人员 | 关宁
审核日期 | 2025.10.22

## Power Test
功耗测试
SN | Frequency(MHz) | Test Mode | Power in Current | Remark
| 433 | TX | 116mA | LDO used, 20dBm,Carrier
| 470 | TX | 100mA | LDO used, 20dBm,Carrier
| 490 | TX | 110mA | LDO used, 20dBm,Carrier
| 510 | TX | 115mA | LDO used, 20dBm,Carrier
deep sleep/sleep | 300nA/800nA