## Ai-SG系列选型表
型号 | Ai-SG01（433M） | Ai-SG01（470M） | Ai-SG01-P（433M） | Ai-SG01-P（470M）
图片
芯片方案 | PAN3210
支持接口 | SPI
SPI速率 | 默认 4.5MHz
工作温度 | -40℃~85℃
存储环境 | -40℃~125℃,<90%RH
供电范围 | 支持 1.8 ~ 3.8V 供电（LDO 模式），供电电流≥500mA |  | 3.3V 不支持宽压供电，供电电流≥1A
功耗 | 休眠电流低至 300nA |  | 默认配置休眠电流 331.42uA，极致休眠电流低至 1.3uA
频谱范围 | 420-445MHz | 470-510MHz | 420-445MHz | 470-510MHz
可用IO口数量 | 5个 | 5个 | 4个 | 4个
空旷环境 传输距离 | 500m | 500m | 2.6km | 2.6km
尺寸(mm) | 12.0*13.0*2.4mm | 12.0*13.0*2.4mm | 17.0*16.0*3.2mm | 17.0*16.0*3.2mm
封装形式 | SMD-16 | SMD-16 | SMD-16 | SMD-16
天线类型 | 外接天线 | 外接天线 | IPEX天线 | IPEX天线