## Ai-BS21选型
型号 | Ai-BS21-32S
图片
FLASH | 内置 512Kb
外设 | SPI、UART、I2C、PMW、GPIO、USB2.0、NFC Tag、PDM、I2S/PCM、QDEC、KEYSCAN、ADC
供电范围 | 1.8~3.6V，>500mA
IO口数量 | 29个
蓝牙/星闪 | BLE 5.4/SLE 1.0
空旷环境 传输距离 | 325米
尺寸(mm) | 25.5*18*3.1(±0.2)mm
封装形式 | SMD-38
天线类型 | 板载PCB天线