## 测试结果
Rd-61模组测试
测试内容 | 1.距离精准度 2.角度极限距离
测试地点 | 华丰智慧创新港C座天台、410会议室
研发人员 | 黎浩宇
测试人员 | 韦婕
审核人员 | 徐宏、陈子锋
测试完成时间 | 2025-01-21
测试结果 | 通过
详情
距离精度测试结果 | 1m人体运动精度为-17%，1m人体存在精度为-25.3%、2m人体存在精度为-12.85%、2-8m人体运动、3-8m人体存在固件精准度在±10%以内
角度极限距离测试结果 | 固件0°方向极限距离为8m、±60°方向极限距离为5m

## 距离精准度测试
距离精度测试
测试环境，天台，模组直接固定在墙，测试法向距离0度距离，每隔1m进行测试，分别测试1M,2M,3M,4M,5M,6M，7M,8M
安装方式如图：
测试仪器：卷尺、Rd-60模组、Rd-60-Kit开发板、sscom串口工具、笔记本电脑
说明：测距时要求多次重复测量，避免意外干扰，以下为人体存在、运动感应检测，作为参考对比demo 精度等级=(测量值-真实值)/真实值*100%,精度等级通常以百分比表示，正负号表示测量值相对于真实值的偏差方向。正值表示测量值偏高，负值表示测量值偏低，而0表示测量值与真实值完全一致。 串口打印MOTION@7885,432表示人体运动距离为7.885，串口打印PRESENCE@7802,223表示人体存在距离为7.802米，依此类推
固件版本：
Rd-60模组
卷尺距离(m) | 人体运动打印距离 | 精度 | 人体存在打印距离 | 精度 | 串口打印图
1 | 0.83 | -17% | 0.747 | -25.3% |  | 8m位置较难触发
2 | 1.909 | -4.55% | 1.743 | -12.85%
3 | 2.905 | -3.167% | 2.822 | -5.933%
4 | 3.984 | -0.4% | 3.818 | -4.55%
5 | 4.987 | -0.26% | 4.731 | -5.38%
6 | 5.893 | -1.783% | 5.81 | -3.167%
7 | 7.055 | 0.7857% | 6.972 | -0.4%
8 | 7.802 | -2.475% | 7.885 | -1.438%

## 角度极限距离测试
角度测试
测试环境： 天台，无其他运动障碍物，模组直接固定在墙，挂壁高度为1.5m，直接观看串口打印信息，查看0°、±60°距离检测状态。
安装方式如图：
测试仪器：卷尺、Rd-60模组、Rd-60-Kit开发板、sscom串口工具、笔记本电脑，手机指南针
说明：使用手机测量工具测量角度，以模组正面左边60度为+60°，右边60度为-60°，测距时要求多次重复测量，避免意外干扰，以下为人体存在、运动感应检测，作为参考对比demo。
固件版本：
Rd-60模组
| 距离（m） | 人体运动打印距离 | 人体存在打印距离 | 串口打印图
0°方向检测极限距离 | 8 | 7.885 | 7.802
+60°方向检测极限距离 | 5 | 4.98 | 4.897
-60°方向检测极限距离 | 5 | 4.897 | 4.897