## Sheet1
研发设计原始BOM表 （电子部分）
AiPi-DSL_V1.0
元件料号 | 规 格 | 单位 | 用量 | 贴片位置
11277001 | 贴片电容-0402-X5R-8.2PF±10%-16V | PCS | 1 | C78
11031003 | 贴片电容-0402-X5R-0.1UF±10%-16V | PCS | 10 | C3,C4,C7,C10,C12,C14,C18,C25,C27,C82,
11120003 | 贴片电容-0603-X5R-10UF±10%-10V | PCS | 11 | C2,C5,C6,C8,C9,C11,C13,C17,C24,C26,C81
10021008 | 贴片电阻-0402-0R-±5%-1/16W | PCS | 7 | R1,R2,R31,R32,R33,R38,R39
10041012 | 贴片电阻-0603-0R ±5%-1/10W | PCS | 1 | R12
10021036 | 贴片电阻-0402-5.1R-±5%-1/16W | PCS | 3 | R3,R4,R30
10021026 | 贴片电阻-0402-33R±5%-1/16W | PCS | 2 | R19,R21
10021001 | 贴片电阻-0402-100R-±5%-1/16W | PCS | 2 | R36,R37
10021006 | 贴片电阻-0402-1K-±5%-1/16W | PCS | 2 | R5,R28
10021035 | 贴片电阻-0402-2.2K-±5%-1/16W | PCS | 2 | R54,R55
10021010 | 贴片电阻-0402-5.1K-±5%-1/16W | PCS | 2 | R17,R20
10021034 | 贴片电阻-0402-10K±5%-1/16W | PCS | 2 | R34,R51
10011010 | 贴片电阻-0402-110K-±1%-1/16W | PCS | 1 | R10
10011009 | 贴片电阻-0402-510K±1%-1/16W | PCS | 1 | R7
15025002 | ESD保护器件-0402-PESD0402V05P03 | PCS | 3 | D4,D5,D6
14061001 | PMOS-江苏长电-SOT23-SI2301-2.3A/20V | PCS | 1 | Q2
22061003 | USB母座-TYPE-C-16Pin-8.94*7.35*4.3mm-编带 | PCS | 1 | USB2
12120001 | 贴片电感-3015-2.2UH±20% | PCS | 1 | L1
14030003 | 发光二极管-0603-红色 | PCS | 1 | LED4
17010004 | 按钮开关-贴片按键 轻触开关 微动开关 3*4*2MM-编带包装 | PCS | 2 | S1,S2
22010219 | FPC连接座-新联誉诚-30PIN-0.5mm间距-下接翻盖式 FFC/FPC扁平插座-编带 | PCS | 1 | CON1
| FPC连接座（摄像头连接座）-新联誉诚-0.5mm-18P 下接翻盖式 FFC/FPC扁平电缆插座连接器 | PCS | 2 | J4,J5 | 采购会提供
19033001 | 电源芯片-RICHTEK-RT8059-3.3V/1A-SOT23-5 | PCS | 1 | U5
90380008 | Ai-M61-32S_V1.1-IO引脚全引出-2128号Combo常规固件-丝印待定-接入板载天线-无其它要求-编带 | PCS | 1 | U1
| PCB板-AiPi-DSL_V1.0-双面板-黑油-白字-OSP-覆盖塞孔-141*70*1.0mm-2*2pcs | PCS |  |  | 预计6月27号会到达工厂
研发部：袁南南 2023年06月09日 |  | 制造工程：
产品工程： |  | 接收部门：
机型：