## product_comparison_2026-06-05T0
参数名称 | PB-03F | PB-04
🖼️ 产品图片
📶 无线协议 | BLE 5.4 | BLE 5.4
🧩 芯片方案 | PHY6252 | PHY6222
📡 频段 (MHz) | 2400~2483.5 | 2400~2483.5
📦 封装 | SMD-22 | SMD-20
📏 尺寸（长宽高） (mm) | 24.0×16.0×3.1 | 13.9×9.0×2.8
🌡️ 工作温度范围 (℃) | -40~85 | -40~85
🧊 存储温度范围 (℃) | -40~125 | -40~125
📶 天线类型 | 板载天线 | 4代I-PEX座子/半孔天线
🔌 接口类型 | UART | UART
🧷 可使用IO数量 | 19 | 13
⚡ 支持最低电压 (V) | 2.7 | 1.8
⚡ 支持最高电压 (V) | 3.6 | 3.6
⚡ 典型电压 (V) | 3.3 | 3.3
🔋 最大使用电流 (mA) | 11.5 | 9
🔋 接收电流 (mA) | 9.4 | 6
🌙 待机电流 (mA) | 5 | 3
💤 睡眠电流 (μA，1s广播间隔) | 74 | 50
✅ 认证 | CE/FCC/SRRC/KCC | 无
📣 最大发射功率 (dBm) | 10 | 5
〰️ 调制方式 | GFSK | GFSK
🛰️ 最远距离 (m) | 110 | 125
📘 外设支持 | SPI/ADC/UART/PWM/I2C/GPIO | SPI/ADC/UART/PWM/I2C/GPIO