## 测试说明
1.测试说明:
1.1测试仪器
仪表 | 生产商 |  | 型号
电流分析仪 | KEYSIGHT |  | N6705C
示波器 | Tektronix |  | TBS1104
1.2待测件
H/W(硬件) | Ai-LoRaWS-1001 (EV版本)
S/W(软件版本) | V1.1
1.3测试条件
Item | 条件
电源输入 | 3.3V
温度 | 常温25°
1.4测试项目
Item | 结果 | 说明
电源电流电压测试 | PASS

## 电源电流与电压测试
Ai-LoRaWS-1001电源电流与电压测试
测试仪器： | 示波器 探头 接地弹簧
测试要求： | 不使用探头对地夹子，使用接地弹簧接在模组上最近的地。测试时对应标度20mV/div。
| LoRa电源噪声 | 测试记录 | 单位
Ai-LoRaWS-1001 | 17.6 |  | mV
测试仪器： | 电源分析仪
测试要求： 测试上电后平均功耗。数据仅供参考，测试条件不同，电流值会有对应变化
| 测试电流 | 测试记录 | 单位 | 测试条件
Ai-LoRaWS-1001工作平均电流 | 131.2 |  | uA | 中心频率： EU868 868.1Mhz 扩频因子：SF7 模式：ClassA 数据帧长度：15字节 采样周期：1毫秒 测试时间：10分钟
Ai-LoRaWS-1001休眠电流 | 2.2 |  | uA
测试人： | 吕喜欢
测试时间 | 20260422