## 测试说明
1.测试说明:
1.1测试仪器
仪表 | 生产商 |  | 型号
电流分析仪 | KEYSIGHT |  | N6705C
示波器 | Tektronix |  | TBS1104
1.2待测件
H/W(硬件) | RG-03H_V1.1-带4G不带PA版 (EV版本)
S/W(软件版本) | V1.0
1.3测试条件
Item | 条件
电源输入 | 12V
温度 | 常温25°
1.4测试项目
Item | 结果 | 说明
电源电流与电压测试 | PASS
1.5其他说明
测试人员 | 吕喜欢
测试日期 | 2025.09.18
审核人员 | 关宁
审核日期 | 2025.09.18

## 电源电流与电压测试
RG-03H_V1.1-带4G不带PA版电源电流与电压测试
测试仪器： | 示波器 探头 接地弹簧
测试要求： | 不使用探头对地夹子，使用接地弹簧接在模组上最近的地。测试时对应标度20mV/div。
| LoRa电源噪声 | 测试记录 | 单位
RG-03H | 20 |  | mV
WiFi电源噪声
RG-03H | 20 |  | mV
4G电源噪声
RG-03H | 26.4 |  | mV
测试仪器： | 电源分析仪
测试要求： 测试上电后平均功耗
| 测试电流 | 测试记录 | 单位
RG-03H | 64.9 |  | mA
测试人： | 吕喜欢
测试时间 | 20250915