## UWB选型表
型号 | BU04 | BU03 | BU01
图片
尺寸 | 35.3*33.5*.34（±0.2）mm | 23.0*13.0*2.5（±0.2）mm | 23.0*13.0*2.5（±0.2）mm
天线 | 板载PCB天线兼容IPEX座 | 陶瓷天线 | 板载PCB天线
封装 | SMD-34 | SMD-24 | SMD-24
芯片方案 | STM32F103CBT6+DW3000 | DW3000 | DW1000
接口 | UART | SPI | SPI
供电电压 | 2.5~3.6V，典型值3.3V | 2.5~3.6V，典型值3.3V | 2.8~3.6V，典型值3.3V
可用IO数量 | 20个 | 9个 | 7个
极限测距 | 10m | 25m（两个BU03） | 25m
定位算法 | PDOA | TWR、PDOA | TWR
工作电流 | ＜79mA | ＜53mA | ＜53mA
速率 | 6.8Mbps | 6.8Mbps | 110Kbps、850Kbps、6.8Mbps
测距精度 | 10cm | 10cm | 10cm