## 对比
参数名称 | Ai-M64P-32S
🖼️ 产品图片
📶 无线协议 | Wi-Fi 4 / Wi-Fi 6 / BLE 5.3
🧩 芯片方案 | BL616CL
📡 频段 (MHz) | 2400~2483.5
📦 封装 | SMD-40
📏 尺寸（长宽高） (mm) | 25.5×18.0×3.1
🌡️ 工作温度范围 (℃) | -40~85
🧊 存储温度范围 (℃) | -40~125
📶 天线类型 | 板载天线 / I-PEX座
🔌 接口类型 | UART
🧷 可使用IO数量 | 37
⚡ 支持最低电压 (V) | 2.97
⚡ 支持最高电压 (V) | 3.63
⚡ 典型电压 (V) | 3.3
🔋 最大使用电流 (mA) | 435
🌙 保活连低功耗电流 (uA) | 90
💤 深度睡眠电流 (μA) | 5
✅ 认证 | FCC / CE / SRRC
📣 最大发射功率 (dBm) | 23
〰️ 调制方式 | OFDM/GFSK
🛰️ 最远距离 (m) | 468
📘 外设支持 | Audio Codec、USB2.0、EMAC、Camera、Display(DBI)、MJPEG、 SDIO2.0、Sec_Eng、SPI、UART、I2C、I2S、PWM、Timer、GPADC、Touch